## Bauteilliste
n	Beschreibung	Shop	Bezeichnung	Link	Daten / Blatt	Art. Nr.	Preis/ / Artikel	Preis
1	19” Gehäuse	conrad	19 Zoll Rackgehäuse 2 HE 075033 Stahl inkl. Griff	LINK		402310 - 6	36.99	36.99
5	Schuko Steckdose	conrad	Anbau-Steckdose IP44 Blau PCE 105-0bw	LINK	LINK	613469 - 62	6.99	34.95
5	Kabel 2,5mm² Grün/Gelb	conrad	Litze H07V-K 1 x 2.5 mm² Gelb-Grün XBK Kabel 20020101gn/ge Meterware	LINK		1432415 - 62	0.9	4.5
5	Kabel 2,5mm² Blau	conrad	Litze H07V-K 1 x 2.5 mm² Blau XBK Kabel 20020101bl Meterware	LINK		1432412 - 62	0.9	4.5
5	Kabel 2,5mm² Schwarz	conrad	Litze H07V-K 1 x 2.5 mm² Schwarz XBK Kabel 20020101sw Meterware	LINK		1432410 - 62	0.9	4.5
3	Kabel 2,5mm² Weiß	conrad	Litze H07V-K 1 x 2.5 mm² Weiß XBK Kabel 20020101ws Meterware	LINK		1432413 - 62	0.8	2.4
3	Kabel 0.34mm² Schwarz	conrad	Litze 1 x 0.34 mm² Schwarz Kabeltronik 99220709 Meterware	LINK	LINK	323662 - 62	0.78	2.34
3	Kabel 0.34mm² Orange	conrad	Litze 1 x 0.34 mm² Orange Kabeltronik 99220711 Meterware	LINK	LINK	323663 - 62	0.67	2.01
5	SSR	mouser	Crydom CWD2425P-10	LINK	LINK	558-CWD2425P-10	45.57	227.85
5	Heat Sink	mouser	Cincon M-C308 Heat Sink Kit	LINK	LINK	418-MC308HEATSINKKIT	6.32	31.6
5	Heat Pad	mouser	Crydom HSP-1	LINK	LINK	558-HSP-1	0.968	4.84
1	Kaltgeräte Dose	mouser	Delta Electronics 20GEEG3E	LINK	LINK	108-20GEEG3E	11.12	11.12
1	5V Netzteil	mouser	Mean Well IRM-03-5	LINK	LINK	709-IRM03-5	7.34	7.34
10	LED für Gehäuse mit Kabel	mouser	Dialight 558-0201-007F	LINK	LINK	645-558-0201-007F	1.3	13
10	Sockel (2 pin)	mouser	Molex 22-23-2021	LINK	LINK	538-22-23-2021	0.098	0.98
10	Stecker (2 pin)	mouser	Molex 22-01-2025	LINK	LINK	538-22-01-2025	0.179	1.79
30	Kontakte	mouser	Molex 08-50-0032	LINK	LINK	538-08-50-0032	0.088	2.64
3	Sockel (8 pin)	mouser	Molex 22-27-2081	LINK	LINK	538-22-27-2081	0.519	1.557
3	Stecker (8 pin)	mouser	Molex 22-01-2025	LINK	LINK	538-22-01-2025	0.236	0.708
3	Stecker (40 pin) arduino	mouser	Molex 90120-0160	LINK	LINK	538-90120-0160	2.4	7.2
6	Sockel (15 pin) arduino	mouser	Molex 90147-1115	LINK	LINK	538-90147-1115	2.9	17.4
1	Hauptschalter	mouser	C&K Components DF52J12S215PQA	LINK	LINK	611-DF52J12S215PQA	4.68	4.68
25	230V Kontakte (male)	mouser	TE Connectivity / AMP 1217136-1	LINK	LINK	571-1217136-1	0.114	2.85
40	230V Kontakte (female)	mouser	TE Connectivity / AMP 3-520408-2	LINK	LINK	571-35204082	0.329	13.16
1	Hauptsicherungshalter	mouser	Littelfuse 03455LS7H	LINK	LINK	576-03455LS7H	3.48	3.48
1	Sicherungshalter 10A	mouser	Schurter 0031.8201	LINK	LINK	693-0031.8201	0.56	0.56
7	Sicherung 10A	mouser	Littelfuse 0216010.MXEP	LINK	LINK	576-0216010.MXEP	1.77	12.39
2	Sicherung 16A	mouser	Littelfuse 0216016.MXP	LINK	LINK	576-0216016.MXP	1.32	2.64
7	Widerstand 2W 120R	mouser	Ohmite OY121KE	LINK	LINK	588-OY-120-E	1.66	11.62
4	Widerstand 1W 47K	mouser	Ohmite OY473KE	LINK	LINK	588-OY-47K-E	1.66	6.64
10	Kondensator 68nF	mouser	EPCOS / TDK B32922C3683K189	LINK	LINK	871-B32922C3683K189	0.732	7.32
3	Optokoppler für Zero Cross	mouser	Fairchild Semiconductor H11A1M	LINK	LINK	512-H11A1M	0.503	1.509
5	Ringkerndrossel	mouser	ABRACON ATCA-08-251M-V	LINK	LINK	815-ATCA-08-251M-V	9.02	45.1
5	Arduino Nano	mouser	Arduino ARD-NANO30NP	LINK	LINK	992-ARD-NANO30NP	29.03	145.15
10	Entstörkondensator	mouser	Vishay / BC Components K104K15X7RF53L2	LINK	LINK	594-K104K15X7RF53L2	0.094	0.94
10	Transistor	mouser	Fairchild Semiconductor BC547B	LINK	LINK	512-BC547B	0.211	2.11
							Total	678.254

## Bauteilliste2
n	Beschreibung	Shop	Bezeichnung	Link	Daten / Blatt	Art. Nr.	Preis/ / Artikel	Preis
5	Sicherungshalter 10A	mouser	Schurter 0031.8201	LINK	LINK	693-0031.8201	0.56	2.8
1	Hauptschalter	mouser	CW Industries GRS-4022-0013	LINK	LINK	629-GRS402213	1.46	1.46
							Total	4.26

## bom
Part	Value	Device	Package	Description	MF	MPN	OC_FARNELL	OC_NEWARK
ACL	PIN2F061.080	PIN2F061.080	F061.080	Flachstecker Typ Tyco/Electronics/AMP TAB, FASTON			unknown	unknown
ACL1	PIN2F061.080	PIN2F061.080	F061.080	Flachstecker Typ Tyco/Electronics/AMP TAB, FASTON			unknown	unknown
ACL2	PIN2F061.080	PIN2F061.080	F061.080	Flachstecker Typ Tyco/Electronics/AMP TAB, FASTON			unknown	unknown
ACL3	PIN2F061.080	PIN2F061.080	F061.080	Flachstecker Typ Tyco/Electronics/AMP TAB, FASTON			unknown	unknown
ACL4	PIN2F061.080	PIN2F061.080	F061.080	Flachstecker Typ Tyco/Electronics/AMP TAB, FASTON			unknown	unknown
ACL5	PIN2F061.080	PIN2F061.080	F061.080	Flachstecker Typ Tyco/Electronics/AMP TAB, FASTON			unknown	unknown
ACN	PIN2F061.080	PIN2F061.080	F061.080	Flachstecker Typ Tyco/Electronics/AMP TAB, FASTON			unknown	unknown
ACN1	PIN2F061.080	PIN2F061.080	F061.080	Flachstecker Typ Tyco/Electronics/AMP TAB, FASTON			unknown	unknown
ACN2	PIN2F061.080	PIN2F061.080	F061.080	Flachstecker Typ Tyco/Electronics/AMP TAB, FASTON			unknown	unknown
ACN3	PIN2F061.080	PIN2F061.080	F061.080	Flachstecker Typ Tyco/Electronics/AMP TAB, FASTON			unknown	unknown
ACN4	PIN2F061.080	PIN2F061.080	F061.080	Flachstecker Typ Tyco/Electronics/AMP TAB, FASTON			unknown	unknown
ACN5	PIN2F061.080	PIN2F061.080	F061.080	Flachstecker Typ Tyco/Electronics/AMP TAB, FASTON			unknown	unknown
C1	100nF	C2.5/2	C2.5-2	CAPACITOR
C11	68nF	C-EU150-054X183	C150-054X183	CAPACITOR, European symbol
C21	68nF	C-EU150-054X183	C150-054X183	CAPACITOR, European symbol
C31	68nF	C-EU150-054X183	C150-054X183	CAPACITOR, European symbol
C41	68nF	C-EU150-054X183	C150-054X183	CAPACITOR, European symbol
C51	68nF	C-EU150-054X183	C150-054X183	CAPACITOR, European symbol
FUSE1	10A	FUSESH22,5	SH22,5	Fuse			unknown	unknown
FUSE2	10A	FUSESH22,5	SH22,5	Fuse			unknown	unknown
FUSE3	10A	FUSESH22,5	SH22,5	Fuse			unknown	unknown
FUSE4	10A	FUSESH22,5	SH22,5	Fuse			unknown	unknown
FUSE5	10A	FUSESH22,5	SH22,5	Fuse			unknown	unknown
L1	250uH	ATCA-08	ATCA-08	INDUCTOR
L2	250uH	ATCA-08	ATCA-08	INDUCTOR
L3	250uH	ATCA-08	ATCA-08	INDUCTOR
L4	250uH	ATCA-08	ATCA-08	INDUCTOR
L5	250uH	ATCA-08	ATCA-08	INDUCTOR
LED1		KK-156-2	KK-156-2	KK 156 HEADER			unknown	unknown
LED2		KK-156-2	KK-156-2	KK 156 HEADER			unknown	unknown
LED3		KK-156-2	KK-156-2	KK 156 HEADER			unknown	unknown
LED4		KK-156-2	KK-156-2	KK 156 HEADER			unknown	unknown
LED5		KK-156-2	KK-156-2	KK 156 HEADER			unknown	unknown
LED6		KK-156-2	KK-156-2	KK 156 HEADER			unknown	unknown
MW-IRMO3-5	MW-IRM035	MW-IRM035	IRM03	MeanWell LW-IRM03 power supply
OK1	H11A1M	H11A1M	DIL06	General Purpose 6-Pin Phototransistor Optocouplers		H11A1-M	1021358	97K1793
R1		R-EU_0207/10	0207/10	RESISTOR, European symbol
R2	47K 1W	R-EU_0207/12	0207/12	RESISTOR, European symbol
R3	47K 1W	R-EU_0207/12	0207/12	RESISTOR, European symbol
R4		R-EU_0207/10	0207/10	RESISTOR, European symbol
R11		R-EU_0207/10	0207/10	RESISTOR, European symbol
R12		R-EU_0207/10	0207/10	RESISTOR, European symbol
R13		R-EU_0207/10	0207/10	RESISTOR, European symbol
R14	120R 2W	R-EU_0207/12	0207/12	RESISTOR, European symbol
R16		R-EU_0207/10	0207/10	RESISTOR, European symbol
R21		R-EU_0207/10	0207/10	RESISTOR, European symbol
R22		R-EU_0207/10	0207/10	RESISTOR, European symbol
R23		R-EU_0207/10	0207/10	RESISTOR, European symbol
R24	120R 2W	R-EU_0207/12	0207/12	RESISTOR, European symbol
R26		R-EU_0207/10	0207/10	RESISTOR, European symbol
R31		R-EU_0207/10	0207/10	RESISTOR, European symbol
R32		R-EU_0207/10	0207/10	RESISTOR, European symbol
R33		R-EU_0207/10	0207/10	RESISTOR, European symbol
R34	120R 2W	R-EU_0207/12	0207/12	RESISTOR, European symbol
R36		R-EU_0207/10	0207/10	RESISTOR, European symbol
R41		R-EU_0207/10	0207/10	RESISTOR, European symbol
R42		R-EU_0207/10	0207/10	RESISTOR, European symbol
R43		R-EU_0207/10	0207/10	RESISTOR, European symbol
R44	120R 2W	R-EU_0207/12	0207/12	RESISTOR, European symbol
R46		R-EU_0207/10	0207/10	RESISTOR, European symbol
R51		R-EU_0207/10	0207/10	RESISTOR, European symbol
R52		R-EU_0207/10	0207/10	RESISTOR, European symbol
R53		R-EU_0207/10	0207/10	RESISTOR, European symbol
R54	120R 2W	R-EU_0207/12	0207/12	RESISTOR, European symbol
R56		R-EU_0207/10	0207/10	RESISTOR, European symbol
SSR_ACA1	PIN2F061.080	PIN2F061.080	F061.080	Flachstecker Typ Tyco/Electronics/AMP TAB, FASTON			unknown	unknown
SSR_ACA2	PIN2F061.080	PIN2F061.080	F061.080	Flachstecker Typ Tyco/Electronics/AMP TAB, FASTON			unknown	unknown
SSR_ACA3	PIN2F061.080	PIN2F061.080	F061.080	Flachstecker Typ Tyco/Electronics/AMP TAB, FASTON			unknown	unknown
SSR_ACA4	PIN2F061.080	PIN2F061.080	F061.080	Flachstecker Typ Tyco/Electronics/AMP TAB, FASTON			unknown	unknown
SSR_ACA5	PIN2F061.080	PIN2F061.080	F061.080	Flachstecker Typ Tyco/Electronics/AMP TAB, FASTON			unknown	unknown
SSR_ACB1	PIN2F061.080	PIN2F061.080	F061.080	Flachstecker Typ Tyco/Electronics/AMP TAB, FASTON			unknown	unknown
SSR_ACB2	PIN2F061.080	PIN2F061.080	F061.080	Flachstecker Typ Tyco/Electronics/AMP TAB, FASTON			unknown	unknown
SSR_ACB3	PIN2F061.080	PIN2F061.080	F061.080	Flachstecker Typ Tyco/Electronics/AMP TAB, FASTON			unknown	unknown
SSR_ACB4	PIN2F061.080	PIN2F061.080	F061.080	Flachstecker Typ Tyco/Electronics/AMP TAB, FASTON			unknown	unknown
SSR_ACB5	PIN2F061.080	PIN2F061.080	F061.080	Flachstecker Typ Tyco/Electronics/AMP TAB, FASTON			unknown	unknown
SSR_IN1		KK-156-2	KK-156-2	KK 156 HEADER			unknown	unknown
SSR_IN2		KK-156-2	KK-156-2	KK 156 HEADER			unknown	unknown
SSR_IN3		KK-156-2	KK-156-2	KK 156 HEADER			unknown	unknown
SSR_IN4		KK-156-2	KK-156-2	KK 156 HEADER			unknown	unknown
SSR_IN5		KK-156-2	KK-156-2	KK 156 HEADER			unknown	unknown
T1	BC328	BC328	TO92	NPN Transistor
T2	BC328	BC328	TO92	NPN Transistor
T3	BC328	BC328	TO92	NPN Transistor
T4	BC328	BC328	TO92	NPN Transistor
T5	BC328	BC328	TO92	NPN Transistor
X1		KK-156-8	KK-156-8	KK 156 HEADER			unknown	unknown